## N25KSP
step | T (C) | t (min) | 40Ar/39Ar | 38Ar/39Ar | 37Ar/39Ar | 36Ar/39Ar | 39Ar (mol) | S39Ar | %40Ar* | 40Ar*/39ArK | +s40/39 | Age (Ma) | +sAge (an) | 39ArK/40Ar | +s39/40 | 36Ar/40Ar | +s36/40 | Cl/K | +sCl/K | Ca/K | +sCa/K | %s39Ar | +sage (tot)
1 | 450 | 15 | 116.2085 | 0.32172 | 0.049956 | 0.13338 | 5.4206e-15 | 0.086011 | 65.8828 | 76.7695 | 0.42961 | 618.4215 | 2.9299 | 0.0086072 | 1.353e-05 | 0.001148 | 1.1469e-05 | 0.078854 | 0.00028885 | 0.10092 | 0.0019317 | 1.5799e-16 | 4.1217
2 | 450 | 21 | 11.2561 | 0.041206 | 0.12665 | 0.022129 | 2.7713e-15 | 0.12999 | 39.5713 | 4.6958 | 0.43495 | 44.5651 | 4.0773 | 0.089078 | 0.0003031 | 0.0019685 | 0.00013078 | 0.0069409 | 0.00020907 | 0.25585 | 0.0029946 | 8.1108e-17 | 4.0989
3 | 500 | 20 | 52.995 | 0.20929 | 0.040023 | 0.05045 | 2.4988e-14 | 0.52649 | 71.7247 | 38.0601 | 0.14927 | 332.9887 | 1.1925 | 0.01888 | 2.4236e-05 | 0.00095234 | 8.578e-06 | 0.052025 | 0.00010598 | 0.080849 | 0.0009791 | 7.2773e-16 | 2.0071
4 | 500 | 24 | 4.4133 | 0.022472 | 0.024489 | 0.0044903 | 1.2024e-14 | 0.71728 | 67.1359 | 3.0573 | 0.096671 | 29.1395 | 0.91399 | 0.22819 | 0.00031072 | 0.0010232 | 7.4521e-05 | 0.0026674 | 6.8345e-05 | 0.049468 | 0.00062035 | 3.5025e-16 | 0.92706
5 | 550 | 15 | 13.943 | 0.065367 | 0.020437 | 0.011505 | 3.3754e-14 | 1.2529 | 75.1355 | 10.5139 | 0.046168 | 98.2961 | 0.42008 | 0.071879 | 5.5623e-05 | 0.00082662 | 1.0939e-05 | 0.014184 | 5.7477e-05 | 0.041282 | 0.00044679 | 9.8278e-16 | 0.6441
6 | 550 | 20 | 3.0251 | 0.018388 | 0.014876 | 0.0015057 | 2.9111e-14 | 1.7148 | 82.7167 | 2.5503 | 0.039647 | 24.3397 | 0.37584 | 0.33399 | 0.00039898 | 0.00050164 | 4.4632e-05 | 0.0016914 | 2.9376e-05 | 0.03005 | 0.00033833 | 8.4791e-16 | 0.39626
7 | 600 | 15 | 10.0354 | 0.044219 | 0.013503 | 0.0083472 | 9.4114e-14 | 3.2081 | 74.9881 | 7.5389 | 0.028046 | 71.0213 | 0.25907 | 0.099955 | 7.6289e-05 | 0.00083401 | 9.1504e-06 | 0.0084904 | 2.9479e-05 | 0.027277 | 0.00029167 | 2.7398e-15 | 0.43971
8 | 600 | 20 | 2.5062 | 0.015757 | 0.013237 | 0.00088876 | 5.2984e-14 | 4.0488 | 87.2132 | 2.2135 | 0.022191 | 21.1444 | 0.21074 | 0.40401 | 0.00028039 | 0.00035773 | 3.025e-05 | 0.0009947 | 1.7516e-05 | 0.02674 | 0.00027418 | 1.5425e-15 | 0.23606
9 | 650 | 17 | 4.6792 | 0.022711 | 0.012045 | 0.0028997 | 1.3554e-13 | 6.1996 | 80.796 | 3.7922 | 0.015955 | 36.0744 | 0.15027 | 0.21514 | 0.00012393 | 0.0006232 | 1.1457e-05 | 0.0028161 | 1.5694e-05 | 0.024331 | 0.00024438 | 3.9458e-15 | 0.23475
10 | 650 | 18 | 2.2572 | 0.01344 | 0.01416 | 0.0003996 | 6.3606e-14 | 7.2088 | 92.192 | 2.1092 | 0.025055 | 20.1529 | 0.23807 | 0.4492 | 0.00030075 | 0.00017791 | 3.802e-05 | 0.00037829 | 1.6837e-05 | 0.028603 | 0.00029311 | 1.8517e-15 | 0.25868
11 | 700 | 16 | 3.1729 | 0.016714 | 0.01823 | 0.0014206 | 1.4165e-13 | 9.4565 | 85.4646 | 2.7235 | 0.012113 | 25.9806 | 0.11472 | 0.31828 | 0.00015907 | 0.00045071 | 1.2938e-05 | 0.0012322 | 1.135e-05 | 0.036824 | 0.00036629 | 4.1235e-15 | 0.17325
12 | 700 | 20 | 2.2141 | 0.012948 | 0.020815 | 0.00025369 | 8.4228e-14 | 10.793 | 94.2995 | 2.1097 | 0.02125 | 20.1581 | 0.20191 | 0.45806 | 0.00027846 | 0.00011382 | 3.2876e-05 | 0.00024985 | 1.9138e-05 | 0.042048 | 0.00042042 | 2.452e-15 | 0.22577
13 | 750 | 15 | 2.5378 | 0.014132 | 0.025761 | 0.00065095 | 1.3582e-13 | 12.9481 | 90.7614 | 2.3164 | 0.011752 | 22.1208 | 0.11155 | 0.39891 | 0.00015588 | 0.00025711 | 1.581e-05 | 0.00055712 | 1.2602e-05 | 0.052039 | 0.00051623 | 3.9537e-15 | 0.15689
14 | 750 | 20 | 2.2212 | 0.012923 | 0.023905 | 0.00023344 | 8.759e-14 | 14.338 | 94.6319 | 2.123 | 0.018702 | 20.2847 | 0.17769 | 0.45657 | 0.00038172 | 0.00010385 | 2.8758e-05 | 0.00024395 | 1.1746e-05 | 0.04829 | 0.00048381 | 2.5504e-15 | 0.20506
15 | 800 | 15 | 2.3673 | 0.013506 | 0.02474 | 0.00045559 | 1.2887e-13 | 16.3829 | 92.4908 | 2.2035 | 0.013183 | 21.0493 | 0.1252 | 0.42802 | 0.00024569 | 0.00019236 | 1.8997e-05 | 0.00039386 | 1.4627e-05 | 0.049975 | 0.00049626 | 3.7517e-15 | 0.16367
16 | 800 | 20 | 2.2284 | 0.012873 | 0.019298 | 0.00024484 | 8.3438e-14 | 17.7068 | 94.4377 | 2.1265 | 0.019693 | 20.3173 | 0.1871 | 0.45509 | 0.0003317 | 0.00010923 | 3.0228e-05 | 0.00022939 | 2.1346e-05 | 0.038982 | 0.00039176 | 2.4293e-15 | 0.21318
17 | 850 | 17 | 2.2507 | 0.012995 | 0.015475 | 0.00026239 | 1.1721e-13 | 19.5667 | 94.5312 | 2.1433 | 0.013631 | 20.4775 | 0.1295 | 0.45051 | 0.00021654 | 0.00011647 | 2.0718e-05 | 0.00026219 | 1.9874e-05 | 0.031259 | 0.00031145 | 3.4119e-15 | 0.16504
18 | 875 | 16 | 2.2488 | 0.012978 | 0.017092 | 0.00030482 | 1.0299e-13 | 21.2009 | 93.8836 | 2.1291 | 0.015927 | 20.342 | 0.15132 | 0.45088 | 0.00023664 | 0.00013551 | 2.4237e-05 | 0.00025544 | 1.1828e-05 | 0.034526 | 0.00034433 | 2.9981e-15 | 0.18234
19 | 900 | 27 | 2.2824 | 0.01324 | 0.014178 | 0.00036398 | 1.3921e-13 | 23.4098 | 93.4032 | 2.1449 | 0.011535 | 20.4923 | 0.10958 | 0.44417 | 0.00021887 | 0.0001601 | 1.7258e-05 | 0.00032476 | 1.09e-05 | 0.028639 | 0.00028662 | 4.0523e-15 | 0.15
20 | 925 | 15 | 2.4643 | 0.013851 | 0.01279 | 0.00067765 | 7.3399e-14 | 24.5744 | 89.6895 | 2.234 | 0.021951 | 21.3387 | 0.20844 | 0.41096 | 0.00025233 | 0.00027718 | 3.0458e-05 | 0.00047758 | 2.189e-05 | 0.025835 | 0.00026153 | 2.1368e-15 | 0.2343
21 | 950 | 15 | 2.6067 | 0.014507 | 0.0095397 | 0.00078309 | 8.2762e-14 | 25.8876 | 89.1562 | 2.345 | 0.019315 | 22.3922 | 0.1833 | 0.38825 | 0.0002222 | 0.00030311 | 2.5304e-05 | 0.0006538 | 2.1347e-05 | 0.01927 | 0.00019708 | 2.4093e-15 | 0.21488
22 | 975 | 20 | 2.8968 | 0.015958 | 0.011944 | 0.0011045 | 1.2293e-13 | 27.8383 | 87.2168 | 2.5404 | 0.013602 | 24.2454 | 0.12895 | 0.34894 | 0.0001909 | 0.00038437 | 1.5956e-05 | 0.0010392 | 1.6016e-05 | 0.024126 | 0.00024312 | 3.5787e-15 | 0.17706
23 | 1000 | 15 | 3.3781 | 0.018051 | 0.009695 | 0.0016916 | 1.1885e-13 | 29.7241 | 83.8997 | 2.848 | 0.014057 | 27.1596 | 0.13305 | 0.29876 | 0.00015056 | 0.00050466 | 1.4112e-05 | 0.0015882 | 1.3577e-05 | 0.019584 | 0.00020045 | 3.4595e-15 | 0.19006
24 | 1025 | 15 | 3.7847 | 0.02014 | 0.010576 | 0.0020091 | 1.6488e-13 | 32.3404 | 83.2552 | 3.1608 | 0.011184 | 30.1179 | 0.10568 | 0.2664 | 0.00016283 | 0.00053453 | 9.8738e-06 | 0.0021503 | 1.5626e-05 | 0.021364 | 0.00021441 | 4.7999e-15 | 0.18423
25 | 1050 | 15 | 4.0427 | 0.021393 | 0.0087927 | 0.0021022 | 2.3647e-13 | 36.0926 | 83.7126 | 3.3911 | 0.0089825 | 32.293 | 0.084777 | 0.24927 | 0.0001755 | 0.00052348 | 7.2023e-06 | 0.0024925 | 1.5459e-05 | 0.017761 | 0.00017825 | 6.8836e-15 | 0.18305
26 | 1075 | 18 | 4.0642 | 0.021774 | 0.0090269 | 0.0019029 | 3.5832e-13 | 41.7782 | 85.3042 | 3.4716 | 0.0072119 | 33.052 | 0.068038 | 0.24794 | 0.00019201 | 0.00047124 | 5.4665e-06 | 0.0026086 | 1.6205e-05 | 0.018234 | 0.00018252 | 1.043e-14 | 0.17976
27 | 1100 | 15 | 3.9488 | 0.02136 | 0.0095826 | 0.0015576 | 3.2402e-13 | 46.9195 | 87.4443 | 3.4583 | 0.0072652 | 32.9269 | 0.068545 | 0.25524 | 0.00017563 | 0.00039694 | 5.8338e-06 | 0.0025118 | 9.8978e-06 | 0.019357 | 0.00019294 | 9.4318e-15 | 0.17878
28 | 1100 | 31 | 3.648 | 0.02017 | 0.0092091 | 0.001087 | 3.5261e-13 | 52.5146 | 90.2276 | 3.2965 | 0.0062482 | 31.3997 | 0.059 | 0.27647 | 0.00021956 | 0.00029988 | 5.197e-06 | 0.0022067 | 1.1434e-05 | 0.018602 | 0.00018526 | 1.0265e-14 | 0.16864
29 | 1100 | 28 | 3.5703 | 0.020125 | 0.010533 | 0.00090159 | 1.8302e-13 | 55.4187 | 91.4385 | 3.2737 | 0.008221 | 31.1842 | 0.077638 | 0.28254 | 0.00017865 | 0.00025399 | 7.5653e-06 | 0.0022039 | 1.4061e-05 | 0.021276 | 0.00021237 | 5.3277e-15 | 0.17427
30 | 1100 | 59 | 3.6857 | 0.020814 | 0.0096778 | 0.0009533 | 2.4992e-13 | 59.3843 | 91.356 | 3.3737 | 0.0056999 | 32.1284 | 0.053801 | 0.27362 | 0.00018097 | 0.00026018 | 4.7829e-06 | 0.0023921 | 1.3915e-05 | 0.019549 | 0.00019482 | 7.2752e-15 | 0.16961
31 | 1100 | 80 | 3.8227 | 0.021577 | 0.010126 | 0.00096912 | 2.4509e-13 | 63.2733 | 91.5405 | 3.5061 | 0.0061586 | 33.3774 | 0.05809 | 0.26373 | 0.00018944 | 0.00025493 | 4.9332e-06 | 0.0026024 | 1.3222e-05 | 0.020454 | 0.00020377 | 7.1348e-15 | 0.17713
32 | 1100 | 119 | 3.9572 | 0.022031 | 0.0078975 | 0.0010889 | 2.4501e-13 | 67.1611 | 90.9309 | 3.6051 | 0.0063342 | 34.311 | 0.059716 | 0.2547 | 0.00016353 | 0.00027683 | 5.0117e-06 | 0.0027221 | 1.3373e-05 | 0.015953 | 0.00016131 | 7.1324e-15 | 0.18168
33 | 1100 | 233 | 4.1301 | 0.022451 | 0.0073338 | 0.0013926 | 2.6828e-13 | 71.418 | 89.1535 | 3.6882 | 0.0066417 | 35.0942 | 0.062588 | 0.24395 | 0.00018474 | 0.00033928 | 4.8542e-06 | 0.0028226 | 1.6872e-05 | 0.014814 | 0.00014824 | 7.8095e-15 | 0.187
34 | 1100 | 847 | 4.8343 | 0.023553 | 0.0076013 | 0.0032 | 4.6921e-13 | 78.8631 | 79.7121 | 3.8583 | 0.010101 | 36.6969 | 0.095101 | 0.20819 | 0.00019488 | 0.00066581 | 6.4029e-06 | 0.0030337 | 8.24e-06 | 0.015355 | 0.00015719 | 1.8916e-14 | 0.20935
35 | 1150 | 40 | 4.7621 | 0.024899 | 0.0055375 | 0.0023952 | 5.2024e-14 | 79.6886 | 83.9223 | 4.0237 | 0.023207 | 38.2535 | 0.21831 | 0.21137 | 0.00013726 | 0.00050598 | 1.6457e-05 | 0.0034485 | 2.1515e-05 | 0.011186 | 0.00013659 | 1.5146e-15 | 0.29036
36 | 1175 | 24 | 4.6263 | 0.025496 | 0.0072714 | 0.0020234 | 7.35e-14 | 80.8549 | 85.9898 | 3.9979 | 0.01744 | 38.0106 | 0.16408 | 0.21761 | 0.0001155 | 0.00043993 | 1.2719e-05 | 0.0036332 | 1.696e-05 | 0.014688 | 0.00015635 | 2.1397e-15 | 0.25063
37 | 1200 | 18 | 4.5742 | 0.025522 | 0.0074761 | 0.0017444 | 1.3203e-13 | 82.9499 | 87.8195 | 4.0283 | 0.010177 | 38.2966 | 0.095728 | 0.22011 | 0.00010446 | 0.00038355 | 7.4104e-06 | 0.0036549 | 1.7789e-05 | 0.015102 | 0.00015412 | 3.8434e-15 | 0.21324
38 | 1225 | 25 | 4.5612 | 0.025113 | 0.0031264 | 0.001647 | 3.7533e-13 | 88.9055 | 88.2051 | 4.0437 | 0.016812 | 38.4417 | 0.15813 | 0.22074 | 0.0001068 | 0.00036339 | 1.2453e-05 | 0.0035467 | 1.6756e-05 | 0.0063153 | 9.2122e-05 | 5.9125e-14 | 0.24819
39 | 1250 | 41 | 4.6485 | 0.023408 | 0.0059961 | 0.0019377 | 4.4396e-13 | 95.9501 | 86.9115 | 4.0454 | 0.0079851 | 38.4577 | 0.075107 | 0.21656 | 0.00018698 | 0.00041931 | 5.0834e-06 | 0.0030593 | 1.1502e-05 | 0.012112 | 0.0001228 | 1.7444e-14 | 0.20795
40 | 1275 | 30 | 4.8988 | 0.022158 | 0.0085651 | 0.0025672 | 1.5958e-13 | 98.4822 | 83.7134 | 4.1098 | 0.010216 | 39.0635 | 0.096061 | 0.20543 | 0.00011015 | 0.00052695 | 6.8724e-06 | 0.0026803 | 1.1954e-05 | 0.017302 | 0.00017728 | 4.6451e-15 | 0.21717
41 | 1300 | 50 | 6.0123 | 0.021438 | 0.01611 | 0.0062749 | 7.983e-14 | 99.7489 | 68.4227 | 4.1283 | 0.02405 | 39.2373 | 0.22611 | 0.16719 | 0.00021082 | 0.0010484 | 1.2988e-05 | 0.0022879 | 2.3128e-05 | 0.032542 | 0.00033208 | 2.3241e-15 | 0.3063
42 | 1550 | 28 | 10.4123 | 0.027896 | 0.057514 | 0.020232 | 1.5824e-14 | 99.99 | 41.3818 | 4.4071 | 0.17216 | 41.8566 | 1.6163 | 0.096323 | 0.00020976 | 0.0019475 | 5.5795e-05 | 0.0033511 | 8.8287e-05 | 0.11618 | 0.0013582 | 9.5707e-16 | 1.6433